## Tabelle1
	Befehl	Addresse/OPCODE	Down_5_Bit/NEXT ADDRESS					MUX MPC	ALU OP CODE			OUT WE	PC WE	MBR WE	B WE	A WE	MUX IN FOR ALU		HEX VALUE	Kommentar
Bit →			15	14	13	12	11	10	9	8	7	6	5	4	3	2	1	0
0	NOP	00000 (00)	0	0	0	0	1	1	0	1	1	0	1	0	0	0	1	0	0da2	PC wird um 1 erhöht
1		00001 (01)	1	0	0	0	0	1	0	0	0	0	0	1	0	0	0	0	8410	Neuer Opcode der ausgeführt werden soll wird in MBR übernommen
2	INPUT	00010 (02)	0	0	0	0	0	1	0	0	1	0	0	0	0	1	1	1	0487	Wert der an Input anliegt wird durch Alu weitergegeben und im nächsten Takt in A geschrieben
3		00011 (03)																	0000
4		00100 (04)																	0000
5	OUTPUT	00101 (05)	0	0	0	0	0	1	0	0	0	1	0	0	0	0	0	0	0440	Wert der in Register A liegt wird durch ALU weitergeleitet und im nächsten Takt an der Ausgabe angezeigt
6		00110 (06)	0	0	1	1	1	1	0	0	0	1	0	0	0	0	1	0	3c42
7		00111 (07)	0	0	0	0	0	1	0	0	0	0	0	0	0	0	0010
8	JMP <addr>	01000 (08)	0	1	0	0	1	1	0	1	1	0	1	0	0	0	1	0	4da2	PC wird um 1 erhöht
9		01001 (09)	0	1	0	1	0	1	0	0	0	0	0	1	0	0	0	0	5410	Adresse zu der gesprungen werden soll wird in MBR übernommen
10		01010 (0A)	0	1	0	1	1	1	0	0	0	0	0	0	0	0	5c00	warten
11		01011 (0B)	0	1	1	0	0	1	0	0	1	0	1	0	0	0	0	1	64a1	PC wird mit Adresse zu der gesprungen werden soll aus MBR überschrieben
12		01100 (0C)	1	0	0	0	0	1	0	0	0	0	0	1	0	0	0	0	8410	Neuer Opcode aus der Adresse zu der gesprungen wurde wird in MBR übernommen, wait als nächstes
13	LOAD A <val>	01101 (0D)	0	1	1	1	0	1	0	1	1	0	1	0	0	0	1	0	75a2	PC um eins erhöhen um Value zu laden
14		01110 (0E)	0	1	1	1	1	1	0	0	1	0	0	1	0	0	1	0	7c92	in MBR übernehmen
15		01111 (0F)	0	0	0	0	0	1	0	0	1	0	0	0	0	1	0	1	0485	Geladenen Value in Register A übernehmen
16	wait	10000 (10)	0	0	0	0	0	0	0	0	0000	Aufgrund von Timing problemen muss manchmal gewartet werden
17	INC A	10001 (11)	0	0	0	0	0	1	0	1	0	0	0	0	0	1	0	0	0504	Wert aus Register A wird um 1 erhöht und im nächsten Takt in A geschrieben
18	STORE A <addr>	10010 (12)	1	1	1	0	1	1	0	1	1	0	1	0	0	0	1	0	ead2	PC erhöhen um Addresse zu laden
19		10011 (13)	0	0	0	0	0	1	0	0	0	0	1	1	0	0	0	0	0430	Kombination aus MBR WE und PC WE bewirkt das Wert aus Register A in geladene Adresse geschrieben wird
20	MOV B,A	10100 (14)	0	0	0	0	0	1	0	0	0	0	0	0	1	0	0	0	0408	Wert aus Register A wird durch ALU geleitet und im nächsten Takt in Register B geschrieben
21	A AND B	10101 (15)	0	0	0	0	0	1	1	1	0	0	0	0	0	1	0	0	0704	Werte in Registern A und B werden mit AND verglichen, Ergebnis wird im nächsten Takt in Register A geschrieben
22	A OR B	10110 (16)	0	0	0	0	0	1	1	1	1	0	0	0	0	1	0	0	0784	Werte in Registern A und B werden mit OR verglichen, Ergebnis wird im nächsten Takt in Register A geschrieben
23	ADD A,B	10111 (17)	0	0	0	0	0	1	1	0	0	0	0	0	0	1	0	0	0604	Die Werte aus den Registern A und B werden addiert und das Ergebnis im nächsten Takt in A geschrieben
24	SUB A,B	11000 (18)	0	0	0	0	0	1	1	0	1	0	0	0	0	1	0	0	0684	Der Wert aus Register B wird von dem Wert aus Register A subtrhaiert, das Ergebnis wird in Register A geschrieben, im nächsten Takt
25		11001 (19)																	0000
26	HALT	11010 (1A)	1	1	0	1	0	1	0	0	0	0	0	0	0	0	d400	Das Programm springt im nächsten Takt an dieselbe Addresse, immer wieder, so hält das Programm an und kein folgender Code kann mehr ausgeführt werden
27	BEQ <addr>	11011 (1B)	1	1	1	0	0	1	1	0	1	0	0	0	0	1	0	0	e684	Die Werte aus den Registern A und B werden wie in SUB A,B subtrahiert
28		11100 (1C)	1	1	1	1	0	1	0	0	0	0	0	0	1	1	0	0	f40c	Die Kombination von A WE und B WE triggert eine Hardware die bei ungleichheit die nächste Adresse erhöht
29		11101 (1D)	0	0	0	0	0	1	0	0	0	0	0	1	0	0	0	0	0410	nächste Adresse ist NOP und vorherige Erhöhung wird in MBR übernommen
30		11110 (1E)	1	1	1	0	1	1	0	1	1	0	1	0	0	0	1	0	eda2	PC wird um 1 erhöht weil ungleichheit
31		11111 (1F)	0	1	0	0	0	1	0	0	0	0	0	0	0	0	4400	Werte waren gleich, nächster Befehl ist JMP