## Tabelle1
	Befehl	Addresse	Down_5_Bit					MUX MPC	ALU OP CODE			OUT WE	PC WE	MBR WE	B WE	A WE	MUX IN FOR ALU
Bit			15	14	13	12	11	10	9	8	7	6	5	4	3	2	1	0
0	NOP	00000 (00)	0	0	0	0	1	1	0	1	1	0	1	0	0	0	1	0	00001101	10100010
1		00001 (01)	1	0	0	0	0	1	0	0	0	0	0	1	0	0	0	0	10000100	00010000
2	INPUT	00010 (02)	0	0	0	0	0	1	0	0	1	0	0	0	0	1	1	1	00000100	10000111
3		00011 (03)
4		00100 (04)
5	OUTPUT	00101 (05)	0	0	0	0	0	1	0	0	0	1	0	0	0	0	0	0	00000100	01000000
6		00110 (06)	0	0	1	1	1	1	0	0	0	1	0	0	0	0	1	0	00111100	01000010
7		00111 (07)	0	0	0	0	0	1	0	0	0	0	0	0	0	0	00000100	00000000
8	JMP <addr>	01000 (08)	0	1	0	0	1	1	0	1	1	0	1	0	0	0	1	0	01001101	10100010
9		01001 (09)	0	1	0	1	0	1	0	0	0	0	0	1	0	0	0	0	01010100	00010000
10		01010 (0A)	0	1	0	1	1	1	0	0	0	0	0	0	0	0	01011100	00000000
11		01011 (0B)	0	1	1	0	0	1	0	0	1	0	1	1	0	0	0	1	01100100	10110001
12		01100 (0C)	1	0	0	0	0	1	0	0	0	0	0	1	0	0	0	0	10000100	00010000
13	LOAD A <val>	01101 (0D)	0	1	1	1	0	1	0	1	1	0	1	0	0	0	1	0	01110101	10100010
14		01110 (0E)	0	1	1	1	1	1	0	0	1	0	0	1	0	0	1	0	01111100	10010010
15		01111 (0F)	0	0	0	0	0	1	0	0	1	0	0	0	0	1	0	1	00000100	10000101
16	wait	10000 (10)	0	0	0	0	0	0	0	0	00000000	00000000
17	INC A	10001 (11)	0	0	0	0	0	1	0	1	0	0	0	0	0	1	0	0	00000101	00000100
18		10010 (12)
19		10011 (13)
20	MOV B,A	10100 (14)	0	0	0	0	0	1	0	0	0	0	0	0	1	0	0	0	00000100	00001000
21	A AND B	10101 (15)	0	0	0	0	0	1	1	1	0	0	0	0	0	1	0	0	00000111	00000100
22	A OR B	10110 (16)	0	0	0	0	0	1	1	1	1	0	0	0	0	1	0	0	00000111	10000100
23	ADD A,B	10111 (17)	0	0	0	0	0	1	1	0	0	0	0	0	0	1	0	0	00000110	00000100
24	SUB A,B	11000 (18)	0	0	0	0	0	1	1	0	1	0	0	0	0	1	0	0	00000110	10000100
25		11001 (19)
26	HALT	11010 (1A)	1	1	0	1	0	1	0	0	0	0	0	0	0	0	11010100	00000000
27		11011 (1B)
28		11100 (1C)
29		11101 (1D)
30		11110 (1E)
31		11111 (1F)